## UART, SPI Flash, SWD connections
UART console

FTDI cable	QOL-EOS-S3
1 / Black / GND	GND
5 / Orange / TXD	16 (RX)
6 / Yellow / RXD	24 (TX)

SPI flash programming

Teensy	QOL-EOS-S3
GND	GND
10	CS1
11	MOSI
12	MISO
13	SCK
	RST (short to GND)

20-pin SWD

QOL-EOS-S3	10-pin cortex	20-pin JTAG/cortex	Notes
GND	3 / GND	4 / GND
3.3V	1 / Vtref	2 / Vcc	optional
45 (SWD_CLK)	4 / SWDCLK	9 / SWDCLK
44 (SWD_IO)	2 / SWDIO	7 / SWDIO
Reset	10 / nRESET	15 / RESET	optional

## Debug pins
Debug pin availability

SWD
signal	pad1	pad2
SW_DP_CLK	14 / yes	45 / yes
SW_DP_IO	15 / no	44 / yes

Note: Selection of pad1 / pad2 done at boot by IO_8 bootstrap, unable to change?

Debug monitor
signal	pad1	pad2	pad3	special function
debug_mon[0]	2 / yes	18 / yes (button)	34 / yes (spi_mst_clk)
debug_mon[1]	4 / yes	21 / yes	35 / no
debug_mon[2]	5 / no	22 / yes (user_led)	37 / yes (PU_CTRL_USBP)
debug_mon[3]	6 / yes	26 / no	38 / yes (SPI_MST_MOSI)
debug_mon[4]	7 / yes	27 / yes	39 / yes (SPI_MST_SS1)
debug_mon[5]	11 / no	28 / yes	40 / yes
debug_mon[6]	12 / no	32 / yes	41 / yes (USB_D_N)	Clock C30 and C32 monitor output
debug_mon[7]	13 / no	33 / no	42 / yes (USB_D_P)	Clock C00 ( SPI Slave Clk ), C01, C02, C08x4, C08x1, C09, C10, C11, CS ( SWD Clk ), C19, C20, C21, C23, C31 monitor output

Single wire viewer (SWV)
pad	available?
7	yes
10	yes
13	no
18	yes (conflict with user button)
23	yes
25	yes
36	yes (conflict with spi_mst_miso)
42	yes (conflict with usb_d_p)